## Sheet1-1
技术参数/机型 |  | HDS5800/5900Pro |  | 00 Pro
标准型 | 对于最大经轴幅宽[mm]的配置 | 2300 | 3600 | 4200
穿经主机
一层经纱层的经纱带绞或无绞供选择
带两条综库导轨的综丝模组
| -最多综条数（0型综丝） | 16 | 16 | 16
控制模组带主机和驱动器
钢筘模组（标准范围）
双线架配置
纱线多线报警
选配模组 | 多色循环监视和控制（最高可达9色）
分绞模组
直取模组
天地轴模组
钢筘模组（细钢筘）用于筘密直至每公分350以上的钢筘
Ethernet/TCP/IP网络连接用来传送穿经程序和运行数据
穿经速度 | 稳定穿经速度每分钟 | 240/300 | 240/300 | 240/300
经纱细度 | 5-1200D
经轴 | 最大标称幅宽[cm] | 230 | 360 | 420
天地轴/导电丝模组
综丝 | 综丝长度260到330mm
综丝厚度0.25到0.65 mm
综丝宽度0.65到0.80 mm
类型单列综/双列综塑料或钢制（O型综）
综眼最小1.2x5.5 mm
综眼偏移最大10mm
钢筘 | 最长筘幅[cm] | 250 | 380 | 4400
筘密（标准）20到350齿/分米
筘密（细筘）351到450齿/分米
钢筘高度80到150毫米
筘型平筘、曲形筘或双重筘
系统配置 | 软件基于微软平台的Hayhon.OS V3.0
连接数值 | 电功率消耗约2千瓦（KW）；
电压（单相）200-230伏交流±5%；50或60赫兹（Hz）
输入气压0.6到0.8兆帕（MPa）
空气最小供应量：总供应量800 NL/min.
气源质量含油量<1mg/Nm3/<0.8 ppm；杂质粒子<5mg/m3，粒度<5μm
室内条件 | 温度运行温度+18到+35°C，停机温度+5到+45°C
噪音在操作工位置测量79分贝
湿度相对湿度30-95%，无结露
地面要求 | 地面材料：浇注混凝土地，在穿经机工作的区域里地面要紧实、负载厚度为16cm
平坦度：最大不平行度为±10mm或总差异：20mm