## Sheet1-1
技术参数/机型 |  | HDS7800T / HDS7800 Pro
| 对于最大经轴幅宽[mm]的配置 | 2300 | 2800 | 4000
穿经模组
一层经纱层的经纱分纱
带两条综库导轨的综丝模组
| 一最多综框综条数（J/C或O型综丝） | 8-12/20 | 8-12/20 | 8-12/20
控制模组带主机和驱动器
钢筘模组（标准范围）
带6根停经杆的停经片模组
经轴运输车
纱线多线报警
选配件 | 用于粗支纱、扁丝、竹节花式纱线和毛圈花式线
双色循环监视
多色循环监视和控制（最高可达9色）
分绞模组
直取模组350
钢筘模组（细钢筘）用于直至每分米350以上的钢筘
J/C和O切换模组
Ethernet/TCP/IP网络连接用来传送数据
穿经能力 | 最大穿经速度每分钟 | 200/180 | 200/180 | 200/180
选用件，最大穿经速度每分钟220根
纱线强度 | 5-180支（s）
经纱原料 | 一棉纱和混纺纱（粗梳纱，精梳纱） 一羊毛（精梳和粗梳毛纱） 玻璃纤维 一蚕丝、单纤丝和复纤丝 一直至4.5 mm宽的扁丝、竹节花式纱线和毛圈花式线
综丝 开口/闭口 | 综丝长度260到382 mm（11”到15"）
综丝厚度0.25到0.38 mm
类型单片单眼和单片双眼
| 综耳类型有分综孔 | J/CatO | J/CatO | J/CatO
综眼最小1.2x5.5 mm
综眼偏移最大10mm
钢筘 | 最长筘幅[mm] | 2500 | 3000 | 4200
筘密（标准）20到350筘/分米
筘密（细筘）351到450筘/分米
钢筘高度80到150毫米
筘齿厚度直至16毫米
停经片 | 筘型平筘、曲形筘或双重筘
停经片开口或闭口型
停经片长度为125到180 mm
停经片厚度为0.2到0.65 mm
连接数值 | 电功率消耗约3千瓦（KW）
电压（单相）200-230伏交流±5%；50或60赫兹（Hz）
输入气压0.6到0.8兆帕（MPa）
空气最小供应量总供应量1050 NL/min.
空气最小供应量固态杂质含量<5mg/m3，粒度<5μm
工作环境要求 | 气源质量含油量<1mg/Nm3/<0.8 ppm；杂质粒子<5mg/m3，粒度<5μm
湿度相对湿度30-95%，无结露
温度运行温度+18到+35°C，停机温度+5到+45°C
地面要求 | 地面材料浇注混凝土地，在穿经机工作的区域里地面要紧实、负载厚度为16cm
平坦度最大不平行度为±10mm或总差异20 mm